## Feuille 1
GIB080 | m³ | Béton à ferrailler dans les plots.
Béton à ferrailler dans les plots, C25/30 (XC1(F); D10; S3; Cl 0,4), prêt à l'emploi, et coulage à la benne.
Code interne |  |  | Désignation | Quantité | Unité | Prix unitaire | Prix total
mt10haf030fOEc |  |  | Béton C25/30 (XC1(F); D10; S3; Cl 0,4), prêt à l'emploi, selon NF EN 206. | 1.05 | m³ | 144.97 | 152.22
mo045 |  |  | Compagnon professionnel III/CP2 bétonneur. | 0.09 | h | 30.72 | 2.76
mo092 |  |  | Ouvrier professionnel II/OP bétonneur. | 0.36 | h | 27.32 | 9.84
|  |  | Frais de chantier des unités d'ouvrage | 2 | % | 164.82 | 3.3
Coût d'entretien décennal: 5,04€ les 10 premières années. | [5 empty] | Montant total HT: | 168.12