## Feuille 1
GLF040 | U | Linteau préfabriqué, en béton précontraint, imitation bois.
Linteau préfabriqué en béton précontraint, de 16x9x100 cm, avec barres en acier de précontrainte, de 5 mm de diamètre, avec un moment fléchissant maximum de 12 kN·m, finition imitation bois, avec une couche de lasure, appuyé sur une couche de mortier de ciment, industriel, M-7,5
Code interne |  | Désignation | Quantité | Unité | Prix unitaire | Prix total
mt20dhp040aa |  | Linteau préfabriqué en béton précontraint, de 16x9x100 cm, avec barres en acier de précontrainte, de 5 mm de diamètre, avec un moment fléchissant maximum de 12 kN·m, finition imitation bois, avec une couche de lasure, selon NF EN 13225. | 1 | U | 47.7 | 47.7
mt08aaa010a |  | Eau. | 0.006 | m³ | 1.5 | 0.01
mt09mif010da |  | Mortier industriel pour maçonnerie, de ciment, couleur grise, catégorie M-7,5 (résistance à la compression 7,5 N/mm²), fourni en sacs, selon NF EN 998-2. | 0.002 | t | 56.97 | 0.11
mo020 |  | Compagnon professionnel III/CP2 construction. | 0.2 | h | 29.25 | 5.85
mo113 |  | Ouvrier d'exécution I/OE1 construction. | 0.2 | h | 24.51 | 4.9
|  | Frais de chantier des unités d'ouvrage | 2 | % | 58.57 | 1.17
[5 empty] | Montant total HT: | 59.74