## Feuille 1
GMD020 | m² |  | Démolition d'un mur de façade de panneaux préfabriqués en béton.
Démolition d'un mur de façade constitué de panneaux préfabriqués en béton allant jusqu'à 20 cm d'épaisseur, disposés en position verticale, avec des moyens mécaniques, sans détériorer les éléments constructifs auxquels ils sont fixés, et chargement mécanique dans le camion ou la benne.
Code interne |  | Désignation |  | Quantité | Unité | Prix unitaire | Prix total
mq05mai030 |  | Marteau pneumatique. |  | 0.255 | h | 4.57 | 1.17
mq05pdm110 |  | Compresseur portable diesel moyenne pression 10 m³/min. |  | 0.128 | h | 7.75 | 0.99
mq01pan010a |  | Chargeuse sur pneus de 120 kW/1,9 m³. |  | 0.002 | h | 45.06 | 0.09
mq07gte010f |  | Grue autopropulsée à bras télescopique avec une capacité d'élévation de 60 t et 58 m de hauteur maximale de travail. |  | 0.051 | h | 126.56 | 6.45
mq08sol010 |  | Poste d'oxycoupage, avec acétylène comme combustible et oxygène comme comburant. |  | 0.051 | h | 8.25 | 0.42
mo019 |  | Compagnon professionnel III/CP2 soudeur. |  | 0.051 | h | 29.71 | 1.52
mo112 |  | Ouvrier d'exécution I/OE2 construction. |  | 0.102 | h | 25.31 | 2.58
mo113 |  | Ouvrier d'exécution I/OE1 construction. |  | 0.255 | h | 24.51 | 6.25
|  | Frais de chantier des unités d'ouvrage |  | 2 | % | 19.47 | 0.39
[6 empty] | Montant total HT: | 19.86