## Feuille 1
GML020 | kg |  | Acier formé à froid, dans une structure métallique légère autoportante.
Acier formé à froid, galvanisé, type DX52D+Z275MA, dans une structure métallique légère autoportante à ossature légère de profilés, des séries oméga, L, U, C ou Z; avec rivets pour l'assemblage des profilés entre eux et ancrages mécaniques pour fixation.
Code interne |  | Désignation |  | Quantité | Unité | Prix unitaire | Prix total
mt07ali050c |  | Acier formé à froid, galvanisé, type DX52D+Z275MA, dans une structure métallique légère autoportante à ossature légère de profilés, des séries oméga, L, U, C ou Z; avec rivets pour l'assemblage des profilés entre eux et ancrages mécaniques pour fixation. |  | 1 | kg | 3.32 | 3.32
mo047 |  | Compagnon professionnel III/CP2 charpentier métal. |  | 0.012 | h | 30.72 | 0.37
mo094 |  | Ouvrier professionnel II/OP charpentier métal. |  | 0.012 | h | 27.32 | 0.33
|  | Frais de chantier des unités d'ouvrage |  | 2 | % | 4.02 | 0.08
Coût d'entretien décennal: 0,21€ les 10 premières années. | [5 empty] | Montant total HT: | 4.1