## Feuille 1
GOC040 | m² |  | Système de coffrage pour poteau circulaire.
Montage et démontage d'un système de coffrage jetable, pour la réalisation de poteau circulaire en béton armé de 35 cm de diamètre moyen, avec finition à revêtir en étage de jusqu'à 3 m de hauteur libre, constitué de: surface coffrante en moules cylindriques de bandes de papier kraft, aluminium et polyéthylène, à usage unique et structure support verticale d'étais métalliques, amortissables en 150 utilisations.
Code interne |  | Désignation |  | Quantité | Unité | Prix unitaire | Prix total
mt08tub020ae |  | Moule cylindrique jetable, de bandes de papier kraft, aluminium et polyéthylène en spirale, pour coffrage de poteaux en béton, de jusqu'à 3 m de hauteur et 35 cm de diamètre moyen, pour finition non visible du béton. Comprend accessoires de montage. |  | 1 | m² | 19.88 | 19.88
mt50spa081a |  | Étai métallique télescopique, allant jusqu'à 3 m de hauteur. |  | 0.007 | U | 19.25 | 0.13
mo044 |  | Compagnon professionnel III/CP2 coffreur. |  | 0.165 | h | 30.72 | 5.07
mo091 |  | Ouvrier professionnel II/OP coffreur. |  | 0.165 | h | 27.32 | 4.51
|  | Frais de chantier des unités d'ouvrage |  | 2 | % | 29.59 | 0.59
[6 empty] | Montant total HT: | 30.18