## Feuille 1
GPD010 | m² |  | Démolition d'un plancher métallique.
Démolition d'un plancher de poutrelles métalliques et hourdage de panneau en terre cuite à rainure et languette avec dalle de compression, réalisé avec marteau piqueur et poste d'oxycoupage, retrait préalable du revêtement et de sa base, et chargement manuel dans le camion ou la benne. Le prix ne comprend pas le retrait du revêtement de sol.
Code interne |  | Désignation |  | Quantité | Unité | Prix unitaire | Prix total
mq05mai030 |  | Marteau pneumatique. |  | 0.15 | h | 4.57 | 0.69
mq05pdm110 |  | Compresseur portable diesel moyenne pression 10 m³/min. |  | 0.075 | h | 7.75 | 0.58
mq08sol010 |  | Poste d'oxycoupage, avec acétylène comme combustible et oxygène comme comburant. |  | 0.35 | h | 8.25 | 2.89
mo019 |  | Compagnon professionnel III/CP2 soudeur. |  | 0.35 | h | 29.71 | 10.4
mo112 |  | Ouvrier d'exécution I/OE2 construction. |  | 0.15 | h | 25.31 | 3.8
mo113 |  | Ouvrier d'exécution I/OE1 construction. |  | 0.9 | h | 24.51 | 22.06
|  | Frais de chantier des unités d'ouvrage |  | 2 | % | 40.42 | 0.81
[6 empty] | Montant total HT: | 41.23