## Feuille 1
GPL010 | kg |  | Acier dans un plancher à ossature légère de profilés (light steel framing).
Acier formé à froid, galvanisé, type DX52D+Z275MA, dans un plancher à ossature légère de profilés de 0,8 mm d'épaisseur (light steel framing). Fourniture des profilés usinés et assemblés en atelier et montage de l'ossature sur chantier, en considérant un degré de complexité moyen. Comprend les vis autoforeuses pour l'assemblage des profilés entre eux, éléments de contreventement des profilés et les éléments de fixation des profilés à l'ossature.
Code interne |  | Désignation |  | Quantité | Unité | Prix unitaire | Prix total
mt07lsf055a |  | Acier formé à froid, galvanisé, type DX52D+Z275MA, en profilés usinés et assemblés en atelier, de 0,8 mm d'épaisseur, pour plancher à ossature légère de profilés (light steel framing), composé de poutrelles de profilé en C de 90x47x12 mm, profilés en U de 100x40 mm pour l'encastrement des poutrelles, pièces composées de profilés en C et en U comme chaînage de plancher, raidisseurs de l'âme des poutrelles, de profilé en C, placés sur leurs appuis et feuillards métalliques pour le contreventement transversal des poutrelles, placés sur les parties inférieures de ces dernières; avec vis autoforeuses pour l'assemblage des profilés entre eux, éléments de contreventement des profilés et éléments de fixation des profilés à la structure. |  | 1 | kg | 3.22 | 3.22
mo047 |  | Compagnon professionnel III/CP2 charpentier métal. |  | 0.012 | h | 30.72 | 0.37
mo094 |  | Ouvrier professionnel II/OP charpentier métal. |  | 0.012 | h | 27.32 | 0.33
|  | Frais de chantier des unités d'ouvrage |  | 2 | % | 3.92 | 0.08
[6 empty] | Montant total HT: | 4