## Feuille 1
GPL020 | m² |  | Contreventement de plancher à ossature légère de profilés (light steel framing) avec panneau structural.
Contreventement de plancher à ossature légère de profilés (light steel framing) avec panneau structural de particules de bois pour usage en milieu sec, type P4, selon NF EN 312, de 2400x900 mm et 30 mm d'épaisseur, à rainure et languette sur ses quatre côtés, fixé à la structure avec vis autoforeuses à tête fraisée, d'acier galvanisé, de 5,5 mm de diamètre et 76 mm de longueur.
Code interne |  | Désignation |  | Quantité | Unité | Prix unitaire | Prix total
mt08eff020o |  | Panneau structural de particules de bois pour usage en milieu sec, type P4, selon NF EN 312, de 2400x900 mm et 30 mm d'épaisseur, à rainure et languette sur ses quatre côtés, Euroclasse D-s2, d0 de réaction au feu, selon NF EN 13501-1, classe E1 en émission de formaldéhyde, selon NF EN 13986. |  | 1 | m² | 22.16 | 22.16
mt13pst110a |  | Vis autoforeuse à tête fraisée, d'acier galvanisé, de 5,5 mm de diamètre et 76 mm de longueur. |  | 8.333 | U | 0.17 | 1.42
mo048 |  | Compagnon professionnel III/CP2 charpentier bois. |  | 0.16 | h | 30.72 | 4.92
mo095 |  | Ouvrier professionnel II/OP charpentier bois. |  | 0.08 | h | 27.32 | 2.19
|  | Frais de chantier des unités d'ouvrage |  | 2 | % | 30.69 | 0.61
Coût d'entretien décennal: 3,29€ les 10 premières années. | [5 empty] | Montant total HT: | 31.3