## Feuille 1
GPO050 | m² |  | Platelage apparent pour plancher, de planches en bois.
Platelage apparent pour plancher, de planches en bois de mélèze d'Europe (Larix decidua) sans défauts, avec bords droits, de 180 mm de largeur et 22 mm d'épaisseur, fixées avec clous en fer sur des poutrelles en bois. Mise en place à coupe de pierre.
Code interne |  | Désignation |  | Quantité | Unité | Prix unitaire | Prix total
mt07mee515ed |  | Planche en bois de mélèze d'Europe (Larix decidua) sans défauts, avec bords droits, de 180 mm de largeur et 22 mm d'épaisseur. |  | 1 | m² | 6.8 | 6.8
mt50spa102 |  | Clous en fer. |  | 0.2 | kg | 1.5 | 0.3
mo048 |  | Compagnon professionnel III/CP2 charpentier bois. |  | 0.4 | h | 30.72 | 12.29
mo095 |  | Ouvrier professionnel II/OP charpentier bois. |  | 0.2 | h | 27.32 | 5.46
|  | Frais de chantier des unités d'ouvrage |  | 2 | % | 24.85 | 0.5
Coût d'entretien décennal: 8,37€ les 10 premières années. | [5 empty] | Montant total HT: | 25.35