## Feuille 1
GPO050 | m² |  | Platelage apparent pour plancher, de planches en bois.
Platelage apparent pour plancher, de planches en bois de mélèze d'Europe (Larix decidua) sans défauts, avec bords à rainure et languette, de 90 mm de largeur et 22 mm d'épaisseur, fixées avec clous en fer sur des poutrelles en bois. Mise en place à coupe de pierre.
Code interne |  | Désignation |  | Quantité | Unité | Prix unitaire | Prix total
mt07mee515aa |  | Planche en bois de mélèze d'Europe (Larix decidua) sans défauts, avec bords à rainure et languette, de 90 mm de largeur et 22 mm d'épaisseur. |  | 1 | m² | 35 | 35
mt50spa102 |  | Clous en fer. |  | 0.2 | kg | 1.5 | 0.3
mo048 |  | Compagnon professionnel III/CP2 charpentier bois. |  | 0.4 | h | 30.72 | 12.29
mo095 |  | Ouvrier professionnel II/OP charpentier bois. |  | 0.2 | h | 27.32 | 5.46
|  | Frais de chantier des unités d'ouvrage |  | 2 | % | 53.05 | 1.06
Coût d'entretien décennal: 17,86€ les 10 premières années. | [5 empty] | Montant total HT: | 54.11