## Feuille 1
GRB010 | m |  | Revêtement d'about de plancher avec planelles en béton.
Revêtement d'about de plancher de 30 cm d'épaisseur, avec planelles en béton, 40x20x4 cm, à revêtir. POSE: avec du mortier haute adhérence et adjuvant hydrofuge pour imperméabilisation des mortiers ou des bétons.
Code interne |  | Désignation |  | Quantité | Unité | Prix unitaire | Prix total
mt02bhp030c |  | Planelle en béton, 40x20x4 cm, à revêtir. Selon NF EN 771-3. |  | 3.48 | U | 0.51 | 1.77
mt09moe020a |  | Mortier-colle amélioré à liants mixtes, C2 TE, pour la pose en couche épaisse de pièces céramiques en parements verticaux extérieurs, selon NF EN 12004 |  | 1.05 | kg | 0.53 | 0.56
mt08adt010 |  | Adjuvant hydrofuge pour imperméabilisation des mortiers ou des bétons. |  | 0.075 | kg | 1.2 | 0.09
mo114 |  | Ouvrier d'exécution I/OE1 construction pour des travaux de maçonnerie. |  | 0.1 | h | 24.51 | 2.45
mo021 |  | Compagnon professionnel III/CP2 construction pour des travaux de maçonnerie. |  | 0.1 | h | 29.25 | 2.93
|  | Frais de chantier des unités d'ouvrage |  | 2 | % | 7.8 | 0.16
Coût d'entretien décennal: 0,56€ les 10 premières années. | [5 empty] | Montant total HT: | 7.96