## Feuille 1
GRT040 | m | Revêtement d'about de plancher avec planelles en terre cuite à revêtir, en maçonnerie de briques en terre cuite Monomur.
Revêtement d'about de plancher de 20 cm d'épaisseur, en maçonnerie de briques en terre cuite Monomur, avec abouts de dalle avec apport thermique en terre cuite, 0,33 m²K/W de résistance thermique, 500x65x200 mm, à revêtir. POSE: avec du mortier à joints minces.
Code interne |  | Désignation | Quantité | Unité | Prix unitaire | Prix total
mt04bwi016ya |  | About de dalle avec apport thermique en terre cuite, à revêtir, 0,33 m²K/W de résistance thermique, 500x65x200 mm, en abouts de plancher de 20 cm d'épaisseur. | 1.96 | U | 2.14 | 4.19
mt09mif060a |  | Mortier à joints minces, composé de ciment, résine, sable siliceux et additifs spécifiques, fourni en sacs de 25 kg, gâché sur chantier avec une proportion en volume de 1/3. | 0.164 | kg | 0.53 | 0.09
mo114 |  | Ouvrier d'exécution I/OE1 construction pour des travaux de maçonnerie. | 0.12 | h | 24.51 | 2.94
mo021 |  | Compagnon professionnel III/CP2 construction pour des travaux de maçonnerie. | 0.12 | h | 29.25 | 3.51
|  | Frais de chantier des unités d'ouvrage | 2 | % | 10.73 | 0.21
Coût d'entretien décennal: 0,77€ les 10 premières années. |  |  |  |  | Montant total HT: | 10.94