## Feuille 1
GSB240 | U |  | Tension d'ancrages permanents.
Tension d'ancrages permanents, durant une journée de travail, à l'aide d'un équipement constitué d'un cric de tension multifilaire et d'une centrale hydraulique. Le prix comprend le déplacement au chantier du personnel spécialisé.
Code interne |  | Désignation |  | Quantité | Unité | Prix unitaire | Prix total
mq03pan040 |  | Équipement de tension composé d'un cric de tension multifilaire et d'une centrale hydraulique, pour ancrages permanents dans des parois moulées. |  | 8 | h | 125.44 | 1003.52
mo042 |  | Compagnon professionnel III/CP2 du béton. |  | 8 | h | 30.72 | 245.76
mo089 |  | Ouvrier professionnel II/OP du béton. |  | 8 | h | 27.32 | 218.56
|  | Frais de chantier des unités d'ouvrage |  | 2 | % | 1467.84 | 29.36
Coût d'entretien décennal: 104,80€ les 10 premières années. | [5 empty] | Montant total HT: | 1497.2