## Feuille 1
GSD020 | m³ | Démolition d'un mur en béton armé.
Démolition d'un mur de soutènement en béton armé avec marteau piqueur et un poste d'oxycoupage, et chargement mécanique dans le camion ou la benne.
Code interne |  | Désignation | Quantité | Unité | Prix unitaire | Prix total
mq05mai030 |  | Marteau pneumatique. | 4 | h | 4.57 | 18.28
mq05pdm010a |  | Compresseur portable électrique 2 m³/min de débit. | 2 | h | 4.27 | 8.54
mq01ret010 |  | Mini rétro chargeuse sur pneus de 15 kW. | 0.14 | h | 45.86 | 6.42
mq08sol010 |  | Poste d'oxycoupage, avec acétylène comme combustible et oxygène comme comburant. | 1.2 | h | 8.25 | 9.9
mo019 |  | Compagnon professionnel III/CP2 soudeur. | 1.2 | h | 29.71 | 35.65
mo112 |  | Ouvrier d'exécution I/OE2 construction. | 3 | h | 25.31 | 75.93
mo113 |  | Ouvrier d'exécution I/OE1 construction. | 2 | h | 24.51 | 49.02
|  | Frais de chantier des unités d'ouvrage | 2 | % | 203.74 | 4.07
[5 empty] | Montant total HT: | 207.81