## Feuille 1
GSD020 | m³ |  | Démolition d'un mur en béton armé.
Démolition d'un mur de soutènement en béton armé avec rétro-pelleteuse équipée d'un brise-roche hydraulique et un poste d'oxycoupage, et chargement mécanique dans le camion ou la benne.
Code interne |  | Désignation |  | Quantité | Unité | Prix unitaire | Prix total
mq01exn050c |  | Pelleteuse sur pneus, de 85 kW, avec un brise-roche hydraulique. |  | 0.3 | h | 72.8 | 21.84
mq01ret010 |  | Mini rétro chargeuse sur pneus de 15 kW. |  | 0.14 | h | 45.86 | 6.42
mq08sol010 |  | Poste d'oxycoupage, avec acétylène comme combustible et oxygène comme comburant. |  | 1.2 | h | 8.25 | 9.9
mo019 |  | Compagnon professionnel III/CP2 soudeur. |  | 1.2 | h | 29.71 | 35.65
mo113 |  | Ouvrier d'exécution I/OE1 construction. |  | 0.3 | h | 24.51 | 7.35
|  | Frais de chantier des unités d'ouvrage |  | 2 | % | 81.16 | 1.62
[6 empty] | Montant total HT: | 82.78