## Feuille 1
GSX020 | m² |  | Rideau de palplanches métalliques.
Rideau de palplanches métalliques superposées, enfoncées dans le terrain de manière provisoire, jusqu'à atteindre un maximum de 5 m de profondeur dans un terrain de sables, formé de profilés métalliques en acier laminé, de forme nervurée de 600 mm de largeur de profil, 8 mm d'épaisseur et module de résistance de 242 cm³/m de paroi.
Code interne |  | Désignation |  | Quantité | Unité | Prix unitaire | Prix total
mt07tmt010a |  | Palplanche récupérable pour 25 utilisations constituée de profilés en acier laminé de forme nervurée, de 600 mm de largeur de profil et 8 mm d'épaisseur, avec un module résistant de 242 cm³/m de paroi; système d'assemblage par recouvrement. |  | 1 | m² | 6.68 | 6.68
mq07gte010c |  | Grue autopropulsée à bras télescopique avec une capacité d'élévation de 30 t et 27 m de hauteur maximale de travail. |  | 0.285 | h | 75.04 | 21.39
mq03tab010 |  | Mouton percuteur à double effet, avec moteur. |  | 0.285 | h | 220.32 | 62.79
mo089 |  | Ouvrier professionnel II/OP du béton. |  | 0.3 | h | 27.32 | 8.2
|  | Frais de chantier des unités d'ouvrage |  | 2 | % | 99.06 | 1.98
Coût d'entretien décennal: 3,03€ les 10 premières années. | [5 empty] | Montant total HT: | 101.04