## Feuille 1
GVV020 | m³ | Remplissage de l'extrados de la voûte.
Remplissage de l'extrados de la voûte avec béton massif C16/20 (X0(F); D20; S2; Cl 1,0), avec des moyens manuels.
Code interne |  | Désignation | Quantité | Unité | Prix unitaire | Prix total
mt10hmf030j |  | Béton massif C16/20 (X0(F); D20; S2; Cl 1,0), prêt à l'emploi, selon NF EN 206. | 1.05 | m³ | 107.58 | 112.96
mo020 |  | Compagnon professionnel III/CP2 construction. | 0.5 | h | 29.25 | 14.63
mo113 |  | Ouvrier d'exécution I/OE1 construction. | 1 | h | 24.51 | 24.51
|  | Frais de chantier des unités d'ouvrage | 2 | % | 152.1 | 3.04
Coût d'entretien décennal: 3,10€ les 10 premières années. |  |  |  |  | Montant total HT: | 155.14