## Feuille 1
GXM040 | U | Élément de fixation.
Tige filetée avec écrou et rondelle en acier inoxydable A4-70, selon NF EN ISO 3506-1, de 8 mm de diamètre et 250 mm de longueur.
Code interne |  | Désignation | Quantité | Unité | Prix unitaire | Prix total
mt26reh305wi |  | Ancrage constitué d'une tige filetée en acier inoxydable A4-70, selon NF EN ISO 3506-1 de 8 mm de diamètre, et 250 mm de longueur, écrou et rondelle, pour fixations sur structures en béton. | 1 | U | 5.54 | 5.54
mo020 |  | Compagnon professionnel III/CP2 construction. | 0.014 | h | 29.25 | 0.41
mo112 |  | Ouvrier d'exécution I/OE2 construction. | 0.014 | h | 25.31 | 0.35
|  | Frais de chantier des unités d'ouvrage | 2 | % | 6.3 | 0.13
Coût d'entretien décennal: 0,45€ les 10 premières années. |  |  |  |  | Montant total HT: | 6.43