## Feuille 1
GXM020 | U | Cheville à expansion, femelle, sur élément en béton.
Ancrage mécanique par cheville à expansion, femelle, en acier zingué, M6x30, insérée dans un perçage de 8 mm de diamètre et 30 mm de profondeur, réalisé avec une perceuse avec marteau percuteur et mèche, sur élément non fissuré en béton de 20 N/mm² de résistance caractéristique minimale et 50 N/mm² de résistance caractéristique maximale. Le prix ne comprend pas l'élément de fixation.
Code interne |  | Désignation | Quantité | Unité | Prix unitaire | Prix total
mt26wur270aa |  | Cheville à expansion, femelle, en acier zingué, M6x30, de 8 mm de diamètre et 30 mm de longueur, composée de douille à expansion avec cône intérieur, pour fixation sur des éléments en béton, non fissurés. | 1 | U | 0.77 | 0.77
mo020 |  | Compagnon professionnel III/CP2 construction. | 0.049 | h | 29.25 | 1.43
mo112 |  | Ouvrier d'exécution I/OE2 construction. | 0.049 | h | 25.31 | 1.24
|  | Frais de chantier des unités d'ouvrage | 2 | % | 3.44 | 0.07
Coût d'entretien décennal: 0,25€ les 10 premières années. |  |  |  |  | Montant total HT: | 3.51