## Feuille 1
QEB020 | U |  | Essai sur barres à haute adhérence en acier de chaque diamètre.
Essai sur un échantillon de barres à haute adhérence en acier de chaque diamètre, avec détermination des caractéristiques mécaniques.
Code interne |  | Désignation |  | Quantité | Unité | Prix unitaire | Prix total
mt49arb050 |  | Essai pour déterminer les caractéristiques mécaniques suivantes: la limite élastique, la charge de rupture, l'allongement à rupture et l'allongement sous charge maximale sur un échantillon d'une barre en acier haute adhérence de chaque diamètre selon NF EN ISO 15630-1, comprend le déplacement au site, la prise d'un échantillon et le rapport des résultats. |  | 1 | U | 52.87 | 52.87
|  | Frais de chantier des unités d'ouvrage |  | 2 | % | 52.87 | 1.06
[6 empty] | Montant total HT: | 53.93