## Feuille 1
QEI030 | U | Extraction et essai à la compression des éprouvettes témoin.
Essai sur une éprouvette témoin en béton durci de 100 mm de diamètre et 200 mm de longueur, préalablement extraites par sonde rotative de poutre ou plancher.
Code interne |  | Désignation | Quantité | Unité | Prix unitaire | Prix total
mt49des010 |  | Répercussion de déplacement sur site pour la prise d'échantillons. | 1 | U | 0.74 | 0.74
mt49hoc030d |  | Extraction d'un témoin de béton durci de 100 mm de diamètre et 200 mm de longueur par sonde rotative, taillé, surfaçage essai pour déterminer la résistance à la compression selon NF EN 12504-1, sans inclure l'ouverture, ni le repositionnement des revêtements ou recouvrements. | 1 | U | 160.67 | 160.67
mt49hoc040j |  | Remplissage des trous avec du mortier hydraulique expansif autonivelant, de 100 mm de diamètre, en poutres ou planchers. | 1 | U | 27.71 | 27.71
|  | Frais de chantier des unités d'ouvrage | 2 | % | 189.12 | 3.78
[5 empty] | Montant total HT: | 192.9