## Feuille 1
SCB020 | U | Passerelle pour la protection d'un passage piéton sur tranchées.
Protection d'un passage piéton sur des tranchées ouvertes à l'aide d'une passerelle d'acier, de 1,50 m de longueur pour largeur maximale de tranchée de 0,9 m, largeur utile de 0,87 m, avec plateforme de surface antidérapante sans dénivelés, avec 400 kg de capacité de charge, plinthes latérales de 0,15 m, garde-corps latéraux de 1 m de hauteur, avec traverse latérale, amortissable en 20 utilisations. Comprend les éléments de fixation au sol pour garantir l'immobilité de l'ensemble.
Code interne |  |  | Désignation | Quantité | Unité | Prix unitaire | Prix total
mt50spm020lbs |  |  | Passerelle piétonne d'acier, de 1,5 m de longueur pour largeur maximale de tranchée de 0,9 m, largeur utile de 0,87 m, avec plateforme de surface antidérapante sans dénivelés, avec 400 kg de capacité de charge, plinthes latérales de 0,15 m, garde-corps latéraux de 1 m de hauteur, avec traverse latérale. | 0.05 | U | 377.28 | 18.86
mo120 |  |  | Ouvrier Sécurité et Santé. | 0.1 | h | 24.51 | 2.45
|  |  | Frais de chantier des unités d'ouvrage | 2 | % | 21.31 | 0.43
[6 empty] | Montant total HT: | 21.74