## Feuille 1
SCB030 | m² |  | Plateforme pour la protection d'un passage de véhicules sur des tranchées.
Protection d'un passage de véhicules sur des tranchées ouvertes en chaussée, à l'aide d'une plateforme en tôle d'acier de 10 mm d'épaisseur, amortissable en 150 utilisations, appuyée sur un géotextile anti-roche en guise de matériau amortisseur. Comprend le ciment rapide pour éviter la vibration de la tôle au passage des véhicules.
Code interne |  | Désignation |  | Quantité | Unité | Prix unitaire | Prix total
mt50spm050a |  | Tôle d'acier de 10 mm d'épaisseur, pour la protection des tranchées, des puits et des ouvertures horizontales. |  | 0.007 | m² | 67.68 | 0.47
mt50spm055a |  | Géotextile anti-roche, en fibres synthétiques, de 6 mm d'épaisseur, poids 900 g/m². |  | 0.17 | m² | 4.03 | 0.69
mt09pce030 |  | Ciment rapide selon NF EN 197-1, en sacs. |  | 0.84 | kg | 0.18 | 0.15
mq04cag010a |  | Camion grue jusqu'à 6 t de charge maximale. |  | 0.01 | h | 55.38 | 0.55
mo120 |  | Ouvrier Sécurité et Santé. |  | 0.1 | h | 24.51 | 2.45
|  | Frais de chantier des unités d'ouvrage |  | 2 | % | 4.31 | 0.09
[6 empty] | Montant total HT: | 4.4