## Feuille 1
SCL050 | U | Ligne d'ancrage horizontale temporaire, avec sangle en polyester, fixée au terrain.
Fourniture, mise en place et démontage d'une ligne d'ancrage horizontale temporaire, d'une sangle en polyester, de 10 m de longueur, pour assurer un travailleur, classe C, composée de 2 dispositifs d'ancrage pour enterrer dans deux puits excavés dans le sol de 1,5 m de profondeur, chacun d'eux constitué de sangle en polyester de 35 mm de largeur avec un disque métallique de 350 mm de diamètre à une extrémité et un anneau à l'autre extrémité et 1 sangle en polyester de 35 mm de largeur et 10 m de longueur, avec tendeur avec mécanisme à blocage anti-retour et mousqueton aux deux extrémités, amortissable en 3 utilisations. Le prix comprend l'excavation des puits, le remblai postérieur avec les terres préalablement excavées et le compactage final.
Code interne |  | Désignation | Quantité | Unité | Prix unitaire | Prix total
mt50spd040a |  | Dispositif d'ancrage pour enterrer dans un puits excavé dans le sol de 1,5 m de profondeur, constitué de sangle en polyester de 35 mm de largeur avec un disque métallique de 350 mm de diamètre à une extrémité et un anneau à l'autre extrémité, classe A1. | 2 | U | 39.56 | 79.12
mt50spl210b |  | Sangle en polyester de 35 mm de largeur et 10 m de longueur, avec tendeur avec mécanisme à blocage anti-retour et mousqueton aux deux extrémités, amortissable en 3 utilisations. | 0.33 | U | 118.08 | 38.97
mq01exn020b |  | Rétro-pelleteuse hydraulique sur pneus, de 115 kW. | 0.5 | h | 54.36 | 27.18
mo119 |  | Compagnon professionnel III/CP2 Sécurité et Santé. | 0.1 | h | 29.25 | 2.93
mo120 |  | Ouvrier Sécurité et Santé. | 0.2 | h | 24.51 | 4.9
|  | Frais de chantier des unités d'ouvrage | 2 | % | 153.1 | 3.06
[5 empty] | Montant total HT: | 156.16