## Feuille 1
SCL070 | U |  | Ligne d'ancrage verticale temporaire, constituée d'un câble en acier, avec un dispositif antichute glissant.
Fourniture, mise en place et démontage d'une ligne d'ancrage verticale temporaire, d'un câble en acier, avec un dispositif antichute glissant, de 10 m de longueur, pour assurer jusqu'à un travailleur, composée de 2 plaques d'ancrage et 1 ligne d'ancrage flexible, constituée de 1 dispositif anti-chute coulissant; 2 connecteurs basiques (classe B); 1 tendeur avec mécanisme à blocage anti-retour; ensemble d'un repose-câbles et d'un terminal manuel en acier inoxydable; et 10 m de câble, en acier galvanisé, de 8 mm de diamètre, composé de 7 cordons de 19 rangées, avec une tension finale avec étui en cuivre et un garde-câble à une extrémité, amortissable en 3 utilisations. Comprend les éléments pour la fixation mécanique au parement des plaques d'ancrage.
Code interne |  | Désignation |  | Quantité | Unité | Prix unitaire | Prix total
mt50spl305 |  | Plaque d'ancrage en acier galvanisé, pour fixation mécanique au parement. |  | 2 | U | 33.84 | 67.68
mt50spl005 |  | Fixation composée d'une cheville chimique, d'une rondelle et d'une vis en acier inoxydable de 12 mm de diamètre et 80 mm de longueur. |  | 8 | U | 6.91 | 55.28
mt50spl400b |  | Ligne d'ancrage flexible, constituée de 1 dispositif anti-chute coulissant, EPI de catégorie III, selon NF EN 353-2, NF EN 363, NF EN 364 et NF EN 365; 2 connecteurs basiques (classe B), EPI de catégorie III, selon NF EN 362; 1 tendeur avec mécanisme à blocage anti-retour; ensemble d'un repose-câbles et d'un terminal manuel en acier inoxydable; et 10 m de câble, en acier galvanisé, de 8 mm de diamètre, composé de 7 cordons de 19 rangées, avec une tension finale avec étui en cuivre et un garde-câble à une extrémité, amortissable en 3 utilisations. |  | 0.33 | U | 395.05 | 130.37
mo119 |  | Compagnon professionnel III/CP2 Sécurité et Santé. |  | 0.4 | h | 29.25 | 11.7
mo120 |  | Ouvrier Sécurité et Santé. |  | 1.2 | h | 24.51 | 29.41
|  | Frais de chantier des unités d'ouvrage |  | 2 | % | 294.44 | 5.89
[6 empty] | Montant total HT: | 300.33