## Feuille 1
SCR010 | m | Clôture provisoire d'un terrain avec un treillis soudé.
Clôture provisoire d'un terrain, de 2,2 m de hauteur, composé de treillis soudé ST 25 CS 150x150 mm en acier Fe E 500, fixé avec pointes plates en acier à rondins de bois, de 10 à 12 cm de diamètre et 3,2 m de longueur, enfoncés dans le terrain tous les 2,5 m, amortissables en 5 utilisations.
Code interne |  |  | Désignation | Quantité | Unité | Prix unitaire | Prix total
mt07ame030dpd |  |  | Treillis soudé ST 25 CS 150x150 mm, avec fils de fer longitudinaux de 7 mm de diamètre et fils de fer transversaux de 7 mm de diamètre, acier Fe E 500, selon NF A35-080-2. | 2.3 | m² | 10.25 | 23.58
mt50spv030a |  |  | Rondin de bois, de 10 à 12 cm de diamètre. | 0.371 | m | 4.52 | 1.68
mt50sph020 |  |  | Pointes plates en acier de 20x100 mm. | 0.008 | kg | 1.21 | 0.01
mo119 |  |  | Compagnon professionnel III/CP2 Sécurité et Santé. | 0.1 | h | 29.25 | 2.93
mo120 |  |  | Ouvrier Sécurité et Santé. | 0.1 | h | 24.51 | 2.45
|  |  | Frais de chantier des unités d'ouvrage | 2 | % | 30.65 | 0.61
[6 empty] | Montant total HT: | 31.26