## Feuille 1
SCR070 | m | Clôture provisoire d'un terrain avec des plaques préfabriquées en béton.
Clôture provisoire d'un terrain, de 2 m de hauteur, composée de plaques allégées en béton armé, de 1,92x0,40 m et 4 cm d'épaisseur, amortissables en 5 utilisations, et de supports préfabriqués en béton armé, de 2,5 m de longueur et 12x14 cm de section, ancrés au terrain avec des dés en béton C20/25 (X0(F); D20; S2; Cl 1,0) de 60x60x60 cm, tous les 2,0 m, amortissables en 5 utilisations.
Code interne |  |  | Désignation | Quantité | Unité | Prix unitaire | Prix total
mt50spv065 |  |  | Plaque allégée en béton armé de 1,92x0,4 m et 4 cm d'épaisseur. | 0.5 | U | 11.09 | 5.55
mt50spv060a |  |  | Poteau préfabriqué en béton armé de 2,5 m de longueur et 12x14 cm de section. | 0.14 | U | 26.06 | 3.65
mt10hmf030p |  |  | Béton massif C20/25 (X0(F); D20; S2; Cl 1,0), prêt à l'emploi, selon NF EN 206. | 0.151 | m³ | 115 | 17.37
mo119 |  |  | Compagnon professionnel III/CP2 Sécurité et Santé. | 0.5 | h | 29.25 | 14.63
mo120 |  |  | Ouvrier Sécurité et Santé. | 0.5 | h | 24.51 | 12.26
|  |  | Frais de chantier des unités d'ouvrage | 2 | % | 53.46 | 1.07
[6 empty] | Montant total HT: | 54.53