## Feuille 1
SSM040 | m |  | Grillage de balisage d'une zone de risque.
Grillage de balisage en polyéthylène haute densité (200 g/m²), de couleur orange, de 1,20 m de hauteur, fixé avec des brides de nylon aux étais métalliques télescopiques fixées tous les 1,50 m, utilisé comme signalisation et délimitation d'une zone de risque. Le grillage étant amortissable en 1 utilisation et les étais en 15 utilisations.
Code interne |  | Désignation |  | Quantité | Unité | Prix unitaire | Prix total
mt50spr040b |  | Grillage de balisage en polyéthylène haute densité (200 g/m²), doublement réorienté, avec traitement ultraviolet, couleur orange, de 1,2 m de hauteur. |  | 1 | m | 0.7 | 0.7
mt50spa081a |  | Étai métallique télescopique, allant jusqu'à 3 m de hauteur. |  | 0.059 | U | 19.25 | 1.14
mt50spr046 |  | Bride en nylon, de 4,8x200 mm. |  | 2.67 | U | 0.04 | 0.11
mo120 |  | Ouvrier Sécurité et Santé. |  | 0.2 | h | 24.51 | 4.9
|  | Frais de chantier des unités d'ouvrage |  | 2 | % | 6.85 | 0.14
[6 empty] | Montant total HT: | 6.99