## Feuille 1
SSS040 | U | Panneau de sécurité et de santé au travail, d'obligation.
Panneau de signalisation d'obligation, en PVC sérigraphié, de 297x210 mm, avec pictogramme blanche de forme circulaire sur fond bleue, amortissable en 3 utilisations, fixée avec brides.
Code interne |  | Désignation | Quantité | Unité | Prix unitaire | Prix total
mt50les030vb |  | Panneau de signalisation d'obligation, en PVC sérigraphié, de 297x210 mm, avec pictogramme blanche de forme circulaire sur fond bleue, avec 4 orifices de fixation. | 0.333 | U | 4.39 | 1.46
mt50spr046 |  | Bride en nylon, de 4,8x200 mm. | 4 | U | 0.04 | 0.16
mo120 |  | Ouvrier Sécurité et Santé. | 0.15 | h | 24.51 | 3.68
|  | Frais de chantier des unités d'ouvrage | 2 | % | 5.3 | 0.11
[5 empty] | Montant total HT: | 5.41