## Feuille 1
TAI060 | U | Plaque extérieure d'interphone collectif.
Installation de plaque extérieure d'accès supplémentaire d'interphone conventionnel pour 10 logements composée de: plaque extérieure de rue conventionnel avec 10 boutons-poussoirs d'appel, fermeture supérieure et inférieure, alimentateur. Comprend l'ouvre-portes, la visière, le câblage et les boîtes. Le prix ne comprend pas les travaux auxiliaires de maçonnerie pour installations.
Code interne |  | Désignation | Quantité | Unité | Prix unitaire | Prix total
mt35aia010b |  | Tube souple en PVC, annelé, de couleur noire, de 20 mm de diamètre nominal, pour canalisation encastrée dans des parois maçonnées (horizontales et verticales). Résistance à la compression 320 N, résistance à l'impact 1 joule, température de travail -5°C jusqu'à 60°C, avec degré de protection IP545 selon NF EN 60529, non propagateur de la flamme. Selon NF EN 61386-1 et NF EN 61386-22. | 32 | m | 0.42 | 13.44
mt40pga010 |  | Câble constitué de conducteurs de cuivre flexible de 8x0,22 mm², avec isolation en PVC et gaine extérieure en PVC blanc. | 50 | m | 0.45 | 22.5
mt40pea030c |  | Câble parallèle constitué de conducteurs de cuivre de 2x1,0 mm². | 7 | m | 0.82 | 5.74
mt40pga020b |  | Boîte à encastrer, pour module compact. | 1 | U | 5.04 | 5.04
mt40pga062b |  | Visière, pour module compact. | 1 | U | 31.57 | 31.57
mt40pgp070f |  | Module compact pour audio, avec 10 boutons-poussoirs d'appel sur deux colonnes et fermeture supérieure et inférieure. | 1 | U | 99.76 | 99.76
mt40pga090b |  | Module de son. | 1 | U | 124.79 | 124.79
mt40pga050a |  | Ouvre-portes électrique de courant alternatif. | 1 | U | 17.78 | 17.78
mt40pga130a |  | Source d'alimentation, pour interphone. | 1 | U | 25.38 | 25.38
mo003 |  | Compagnon professionnel III/CP2 électricien. | 13.2 | h | 30.2 | 398.64
mo102 |  | Ouvrier professionnel II/OP électricien. | 13.2 | h | 25.99 | 343.07
|  | Frais de chantier des unités d'ouvrage | 2 | % | 1087.71 | 21.75
Coût d'entretien décennal: 588,01€ les 10 premières années. |  |  |  |  | Montant total HT: | 1109.46