## Feuille 1
TBP010 | U | Pose d'un receveur de douche.
Pose d'un receveur de douche de dimensions quelconques, par formation d'une plateforme d'élévation avec des briques creuses simples en terre cuite, pose avec du mortier de ciment, industriel, M-5.
Code interne |  | Désignation | Quantité | Unité | Prix unitaire | Prix total
mt04lcc010a |  | Brique creuse en terre cuite (mahón), à revêtir, 29x14x4 cm, pour utilisation en maçonnerie protégée (pièce en P), densité 860 kg/m³, selon NF EN 771-1. | 4 | U | 0.29 | 1.16
mt08aaa010a |  | Eau. | 0.006 | m³ | 1.5 | 0.01
mt09mif010ca |  | Mortier industriel pour maçonnerie, de ciment, couleur grise, catégorie M-5 (résistance à la compression 5 N/mm²), fourni en sacs, selon NF EN 998-2. | 0.015 | t | 53.48 | 0.8
mt01ara010a |  | Sable avec granulométrie de 0 à 5 mm de diamètre, propre. | 0.06 | m³ | 14.3 | 0.86
mo020 |  | Compagnon professionnel III/CP2 construction. | 1.66 | h | 29.25 | 48.56
mo113 |  | Ouvrier d'exécution I/OE1 construction. | 1.7 | h | 24.51 | 41.67
|  | Frais de chantier des unités d'ouvrage | 2 | % | 93.06 | 1.86
[5 empty] | Montant total HT: | 94.92