## Feuille 1
TBP020 | U | Pose d'une baignoire.
Pose d'une baignoire de longueur supérieure à 1 m et réalisation de l'habillage avec des briques creuses simples en terre cuite, pose avec du mortier de ciment, industriel, M-5.
Code interne |  | Désignation | Quantité | Unité | Prix unitaire | Prix total
mt04lcc010a |  | Brique creuse en terre cuite (mahón), à revêtir, 29x14x4 cm, pour utilisation en maçonnerie protégée (pièce en P), densité 860 kg/m³, selon NF EN 771-1. | 30 | U | 0.29 | 8.7
mt08aaa010a |  | Eau. | 0.008 | m³ | 1.5 | 0.01
mt09mif010ca |  | Mortier industriel pour maçonnerie, de ciment, couleur grise, catégorie M-5 (résistance à la compression 5 N/mm²), fourni en sacs, selon NF EN 998-2. | 0.03 | t | 53.48 | 1.6
mt01ara010a |  | Sable avec granulométrie de 0 à 5 mm de diamètre, propre. | 0.2 | m³ | 14.3 | 2.86
mo020 |  | Compagnon professionnel III/CP2 construction. | 2 | h | 29.25 | 58.5
mo113 |  | Ouvrier d'exécution I/OE1 construction. | 2 | h | 24.51 | 49.02
|  | Frais de chantier des unités d'ouvrage | 2 | % | 120.69 | 2.41
[5 empty] | Montant total HT: | 123.1