## Feuille 1
TCD040 | m | Démontage d'un conduit métallique individuel, d'évacuation des produits de la combustion de chaudière, chauffage ou chauffe-eau mural.
Démontage d'un conduit métallique d'évacuation des produits de la combustion, de 300 mm de diamètre maximum, pour chaudière, chauffage ou chauffe-eau mural, avec sortie directe sur façade ou patio de ventilation, avec des moyens manuels et mécaniques, et chargement manuel dans le camion ou la benne. Le prix comprend le démontage des accessoires, des supports muraux et des déflecteurs.
Code interne |  |  | Désignation | Quantité | Unité | Prix unitaire | Prix total
mo004 |  |  | Compagnon professionnel III/CP2 chauffagiste. | 0.12 | h | 30.2 | 3.62
mo103 |  |  | Ouvrier professionnel II/OP chauffagiste. | 0.12 | h | 25.99 | 3.12
|  |  | Frais de chantier des unités d'ouvrage | 2 | % | 6.74 | 0.13
[6 empty] | Montant total HT: | 6.87