## Feuille 1
TCF010 | U | Contrôle centralisé des chaudières, pour chauffage et E.C.S.
Contrôle centralisé de l'installation de chauffage et E.C.S., pour chaudière, circuit de radiateurs et la production d'E.C.S., composé de centrale de régulation électronique pour chauffage et E.C.S. Totalement monté, connecté et testé.
Code interne |  | Désignation | Quantité | Unité | Prix unitaire | Prix total
mt38ccc020a |  | Centrale électronique de régulation, pour le contrôle de la température des circuits de chauffage et E.C.S., en fonction des conditions extérieures, agissant sur les vannes mélangeuses, les brûleurs et les pompes de circulation, et contrôle d'au maximum deux chaudières, composée de centrale électronique, sonde extérieure, deux sondes d'immersion dans les circuits d'aller et sonde pour le ballon d'E.C.S. | 1 | U | 473 | 473
mt38ccc021a |  | Module d'ambiance, pour le contrôle de la température de chaque circuit de radiateurs. | 1 | U | 161 | 161
mt35aia090aa |  | Tube rigide en PVC, branchable, courbable à chaud, de couleur noire, de 16 mm de diamètre nominal, pour climatisation fixe en surface. Résistance à la compression 1250 N, résistance à l'impact 2 joules, température de travail -5°C jusqu'à 60°C, avec degré de protection IP547 selon NF EN 60529, propriétés électriques: isolant, non propagateur de la flamme. Selon NF EN 61386-1 et NF EN 61386-22. Comprend les colliers, les éléments de fixation et les accessoires (courbes, manchons, tés, coudes et courbes flexibles). | 60 | m | 1.23 | 73.8
mt35cun040ra |  | Câble unipolaire H07V-K, sa tension assignée étant de 450/750 V, réaction au feu classe Eca selon FR EN 50575, avec conducteur multifilaire de cuivre de 1,5 mm² de section, avec isolation de PVC. | 120 | m | 0.19 | 22.8
mo005 |  | Compagnon professionnel III/CP2 installateur de climatisation. | 11.2 | h | 30.2 | 338.24
mo104 |  | Ouvrier professionnel II/OP installateur de climatisation. | 11.2 | h | 25.99 | 291.09
|  | Frais de chantier des unités d'ouvrage | 2 | % | 1359.93 | 27.2
Coût d'entretien décennal: 485,50€ les 10 premières années. |  |  |  |  | Montant total HT: | 1387.13