## Feuille 1
TCL060 | U | Batterie électrique.
Batterie de chauffage électrique de 125 mm de diamètre, puissance calorifique de 0,5 kW, pour alimentation monophasée à 230 V et 50 Hz de fréquence, constituée de corps de tôle en acier galvanisé avec fût de raccordement au conduit avec joint périphérique, résistance blindée en acier inoxydable, boîte à bornes degré de protection IP40, interrupteur thermique avec réarmement automatique et interrupteur thermique avec réarmement manuel.
Code interne |  |  | Désignation | Quantité | Unité | Prix unitaire | Prix total
mt42ald420aaa |  |  | Batterie de chauffage électrique de 125 mm de diamètre, puissance calorifique de 0,5 kW, pour alimentation monophasée à 230 V et 50 Hz de fréquence, constituée de corps de tôle en acier galvanisé avec fût de raccordement au conduit avec joint périphérique, résistance blindée en acier inoxydable, boîte à bornes degré de protection IP40, interrupteur thermique avec réarmement automatique et interrupteur thermique avec réarmement manuel. | 1 | U | 245.41 | 245.41
mo004 |  |  | Compagnon professionnel III/CP2 chauffagiste. | 0.15 | h | 30.2 | 4.53
mo103 |  |  | Ouvrier professionnel II/OP chauffagiste. | 0.15 | h | 25.99 | 3.9
|  |  | Frais de chantier des unités d'ouvrage | 2 | % | 253.84 | 5.08
Coût d'entretien décennal: 38,84€ les 10 premières années. | [5 empty] | Montant total HT: | 258.92