## Feuille 1
TCM060 | U |  | Collecteur pour chauffage et rafraîchissement par plancher rayonnant.
Collecteur prémonté en polyamide renforcée, pour 4 circuits, composé de connexions principales de 1", dérivations de 3/4", thermomètres, purgeurs manuels, vanne de remplissage, vanne de vidange, débitmètres, bouchons finaux et supports, raccords femelle de 16 mm x 3/4" eurocône, vannes à sphère pour fermeture du circuit du collecteur, cintreuse en plastique, monté en armoire en acier galvanisé, de 80x550x730 mm avec porte. Totalement monté, connecté et testé.
Code interne |  | Désignation |  | Quantité | Unité | Prix unitaire | Prix total
mt37alu009c |  | Collecteur prémonté en polyamide renforcée, pour 4 circuits, composé de connexions principales de 1", dérivations de 3/4", thermomètres, purgeurs manuels, vanne de remplissage, vanne de vidange, débitmètres, bouchons finaux et supports. |  | 1 | U | 401.32 | 401.32
mt37alu005c |  | Raccord femelle de 16 mm x 3/4" eurocône. |  | 8 | U | 8.01 | 64.08
mt37alu082a |  | Vanne à sphère pour fermeture du circuit du collecteur de 1" de diamètre. |  | 2 | U | 38.55 | 77.1
mt37alu015a |  | Cintreuse en plastique. |  | 8 | U | 2.63 | 21.04
mt37alu031a |  | Armoire en acier galvanisé, de 80x550x730 mm, pour collecteur de 2 à 4 sorties, réglable en hauteur, avec ressort à cintrer. |  | 1 | U | 153.85 | 153.85
mt37alu032a |  | Porte bloquable pour armoire en acier, finition peinte couleur blanche RAL 9010, de 500x730 mm. |  | 1 | U | 190.13 | 190.13
mo004 |  | Compagnon professionnel III/CP2 chauffagiste. |  | 1.6 | h | 30.2 | 48.32
mo103 |  | Ouvrier professionnel II/OP chauffagiste. |  | 1.6 | h | 25.99 | 41.58
|  | Frais de chantier des unités d'ouvrage |  | 2 | % | 997.42 | 19.95
Coût d'entretien décennal: 50,87€ les 10 premières années. | [5 empty] | Montant total HT: | 1017.37