## Feuille 1
TCM210 | U |  | Surpresseur pour collecteur, avec centrale prémontée.
Surpresseur pour contrôle de la pompe de circulation dans les installations de chauffage, avec centrale, installation dans un collecteur, valable pour installation de plancher rayonnant jusqu'à 10 kW, constitué de centrale avec sonde de température extérieure et sondes de température de départ et de retour, circulateur Wilo Yonos RS 15/6, thermostat digital avec sonde d'humidité, vanne à 3 voies et actionneur pour vanne mélangeuse à 3 voies, avec alimentation à 230 V. Totalement monté, connecté et testé.
Code interne |  | Désignation |  | Quantité | Unité | Prix unitaire | Prix total
mt38gpu020a |  | Surpresseur pour contrôle de la pompe de circulation dans les installations de chauffage, avec centrale, installation dans un collecteur, valable pour installation de plancher rayonnant jusqu'à 10 kW, constitué de centrale avec sonde de température extérieure et sondes de température de départ et de retour, circulateur Wilo Yonos RS 15/6, thermostat digital avec sonde d'humidité, vanne à 3 voies et actionneur pour vanne mélangeuse à 3 voies, avec alimentation à 230 V. |  | 1 | U | 2665.89 | 2665.89
mo004 |  | Compagnon professionnel III/CP2 chauffagiste. |  | 0.5 | h | 30.2 | 15.1
mo103 |  | Ouvrier professionnel II/OP chauffagiste. |  | 0.5 | h | 25.99 | 13
|  | Frais de chantier des unités d'ouvrage |  | 2 | % | 2693.99 | 53.88
Coût d'entretien décennal: 137,39€ les 10 premières années. | [5 empty] | Montant total HT: | 2747.87