## Feuille 1
TCN020 | U | Cheminée traditionnelle.
Cheminée traditionnelle "in situ", composée d'un foyer ouvert de briques réfractaires en terre cuite, pose avec du mortier réfractaire, type G, selon NF EN 998-2 et d'une hotte de briques creuses en terre cuite revêtue de plâtre.
Code interne |  | Désignation | Quantité | Unité | Prix unitaire | Prix total
mt05bre010b |  | Brique réfractaire en terre cuite, 23x6,5x6,5 cm, selon NF EN 771-1. | 425 | U | 0.87 | 369.75
mt09moc150b |  | Mortier réfractaire, type G, selon NF EN 998-2, composé de ciment alumineux, additifs et granulats siliceux. | 0.161 | kg | 0.69 | 0.11
mt04lcc010a |  | Brique creuse en terre cuite (mahón), à revêtir, 29x14x4 cm, pour utilisation en maçonnerie protégée (pièce en P), densité 860 kg/m³, selon NF EN 771-1. | 90 | U | 0.29 | 26.1
mt04lcc010c |  | Brique creuse en terre cuite (tochana), à revêtir, 29x14x9 cm, pour utilisation en maçonnerie protégée (pièce en P), densité 805 kg/m³, selon NF EN 771-1. | 16 | U | 0.35 | 5.6
mt08aaa010a |  | Eau. | 0.054 | m³ | 1.5 | 0.08
mt09mif010ca |  | Mortier industriel pour maçonnerie, de ciment, couleur grise, catégorie M-5 (résistance à la compression 5 N/mm²), fourni en sacs, selon NF EN 998-2. | 0.297 | t | 53.48 | 15.88
mt09pye010a |  | Pâte de plâtre pour application en couche mince C6, selon NF EN 13279-1. | 0.03 | m³ | 166.7 | 5
mt09pye010b |  | Pâte de plâtre de construction B1, selon NF EN 13279-1. | 0.17 | m³ | 148.5 | 25.25
mt38www020 |  | Coupe-feu réglable en tôle d'acier. | 1 | U | 54.85 | 54.85
mt38www010 |  | Produits complémentaires pour installation de chauffage. | 2 | U | 1.68 | 3.36
mo020 |  | Compagnon professionnel III/CP2 construction. | 22 | h | 29.25 | 643.5
mo113 |  | Ouvrier d'exécution I/OE1 construction. | 22.789 | h | 24.51 | 558.56
mo033 |  | Compagnon professionnel III/CP2 plâtrier. | 2.2 | h | 29.25 | 64.35
mo071 |  | Ouvrier professionnel II/OP plâtrier. | 1.1 | h | 26.02 | 28.62
|  | Frais de chantier des unités d'ouvrage | 2 | % | 1801.01 | 36.02
Coût d'entretien décennal: 312,30€ les 10 premières années. |  |  |  |  | Montant total HT: | 1837.03