## Feuille 1
TCN080 | U | Poêle à charbon.
Poêle à charbon, puissance 7 kW, en fonte couleur noire.
Code interne |  | Désignation | Quantité | Unité | Prix unitaire | Prix total
mt38chf030a |  | Poêle à charbon, puissance 7 kW, en fonte couleur noire, à charge frontale, avec récupérateur de cendres, porte en fonte avec verre vitrocéramique résistant à des températures allant jusqu'à 800°C et entrée d'air réglable, selon NF EN 13240. | 1 | U | 950 | 950
mt38www010 |  | Produits complémentaires pour installation de chauffage. | 1 | U | 1.68 | 1.68
mo004 |  | Compagnon professionnel III/CP2 chauffagiste. | 0.6 | h | 30.2 | 18.12
mo103 |  | Ouvrier professionnel II/OP chauffagiste. | 0.6 | h | 25.99 | 15.59
|  | Frais de chantier des unités d'ouvrage | 2 | % | 985.39 | 19.71
Coût d'entretien décennal: 170,87€ les 10 premières années. |  |  |  |  | Montant total HT: | 1005.1