## Feuille 1
TCV070 | m |  | Gaine souple en acier inoxydable.
Conduit pour l'évacuation des produits de la combustion, constitué de tube flexible à double paroi, de 80 mm de diamètre intérieur, composé de paroi intérieure lisse d'acier inoxydable AISI 316L et paroi extérieure annelée d'acier inoxydable AISI 316L, température maximale de 600°C. Comprend les accessoires, les pièces spéciales, les modules finaux et le matériau auxiliaire pour le montage et la fixation à l'ouvrage.
Code interne |  | Désignation |  | Quantité | Unité | Prix unitaire | Prix total
mt20din091a |  | Matériau auxiliaire pour montage et fixation à l'ouvrage des gaines souples à double paroi, de 80 mm de diamètre intérieur. |  | 1 | U | 2.48 | 2.48
mt20din090an |  | Tube flexible à double paroi, de 80 mm de diamètre intérieur, composé de paroi intérieure lisse d'acier inoxydable AISI 316L et paroi extérieure annelée d'acier inoxydable AISI 316L, température maximale de 600°C, selon NF EN 1856-2, avec le prix augmenté de 65% pour cause d'accessoires, pièces spéciales et modules finaux. |  | 1 | m | 68.12 | 68.12
mo004 |  | Compagnon professionnel III/CP2 chauffagiste. |  | 0.27 | h | 30.2 | 8.15
mo103 |  | Ouvrier professionnel II/OP chauffagiste. |  | 0.27 | h | 25.99 | 7.02
|  | Frais de chantier des unités d'ouvrage |  | 2 | % | 85.77 | 1.72
Coût d'entretien décennal: 20,12€ les 10 premières années. | [5 empty] | Montant total HT: | 87.49