## Feuille 1
TDS010 | U |  | Séparateur de graisses en acier inoxydable.
Séparateur de graisses en acier inoxydable AISI 304, de 140 litres, de 2,25 litres/s de débit maximal d'eaux grises et de 800x350x500 mm.
Code interne |  | Désignation |  | Quantité | Unité | Prix unitaire | Prix total
mt46fgp100d |  | Séparateur de graisses en acier inoxydable AISI 304, de 140 litres, de 2,25 litres/s de débit maximal d'eaux grises et de 800x350x500 mm, avec couvercle, panier de dégrossissage extractible, vanne de vidange, bouche d'entrée et bouche de sortie de 110 mm de diamètre, pour installation sous plan. |  | 1 | U | 2538.2 | 2538.2
mo008 |  | Compagnon professionnel III/CP2 plombier. |  | 0.5 | h | 30.2 | 15.1
mo107 |  | Ouvrier professionnel II/OP plombier. |  | 0.5 | h | 25.99 | 13
|  | Frais de chantier des unités d'ouvrage |  | 2 | % | 2566.3 | 51.33
Coût d'entretien décennal: 287,94€ les 10 premières années. | [5 empty] | Montant total HT: | 2617.63