## Feuille 1
TEC030 | U |  | Détecteur de présence, grande hauteur.
Détecteur de présence par infrarouges grande hauteur, pour automatisation du système d'éclairage non réglable, fonctionnalité de détection continue de la luminosité et de la présence, angle de détection de 360°, portée de 40 m de diamètre à 15 m de hauteur, possibilité de programmation avec contrôle à distance, réglable en temps, en sensibilité lumineuse et en distance de captage, alimentation à 230 V et 50 Hz, pouvoir de coupe de 10 A à 230 V, charge maximale de 2300 W, temporisation réglable de 0,5 s à 99 min, sensibilité lumineuse réglable de 0 à 2000 lux, température de travail entre -10°C et 35°C, degré de protection IP65, de 88 mm de diamètre et 112 mm de hauteur. Installation cachée dans le faux-plafond non métallique. Comprend les fixations.
Code interne |  | Désignation |  | Quantité | Unité | Prix unitaire | Prix total
mt34orb200a |  | Détecteur de présence par infrarouges grande hauteur, pour automatisation du système d'éclairage non réglable, fonctionnalité de détection continue de la luminosité et de la présence, angle de détection de 360°, portée de 40 m de diamètre à 15 m de hauteur, possibilité de programmation avec contrôle à distance, réglable en temps, en sensibilité lumineuse et en distance de captage, alimentation à 230 V et 50 Hz, pouvoir de coupe de 10 A à 230 V, charge maximale de 2300 W, temporisation réglable de 0,5 s à 99 min, sensibilité lumineuse réglable de 0 à 2000 lux, température de travail entre -10°C et 35°C, montage encastré au plafond allant jusqu'à 20 m de hauteur, degré de protection IP65, de 88 mm de diamètre et 112 mm de hauteur. |  | 1 | U | 305.03 | 305.03
mo003 |  | Compagnon professionnel III/CP2 électricien. |  | 0.24 | h | 30.2 | 7.25
mo102 |  | Ouvrier professionnel II/OP électricien. |  | 0.24 | h | 25.99 | 6.24
|  | Frais de chantier des unités d'ouvrage |  | 2 | % | 318.52 | 6.37
Coût d'entretien décennal: 94,22€ les 10 premières années. | [5 empty] | Montant total HT: | 324.89