## Feuille 1
TGE010 | U |  | Tige normalisée pour arrivée de gaz.
Taille normalisée pour arrivée de gaz, avec transition d'un tube de polyéthylène de 32 mm à un tube d'acier de 1", avec liaison monobloc et gaine métallique de protection de la liaison remplie de résine de polyuréthane comme protection anti-humidité.
Code interne |  | Désignation |  | Quantité | Unité | Prix unitaire | Prix total
mt43tal010g |  | Taille normalisée pour arrivée de gaz, avec transition d'un tube de polyéthylène de 32 mm à un tube d'acier de 1", avec liaison monobloc et gaine métallique de protection de la liaison remplie de résine de polyuréthane comme protection anti-humidité. |  | 1 | U | 36.08 | 36.08
mo010 |  | Compagnon professionnel III/CP2 installateur de gaz. |  | 0.1 | h | 30.2 | 3.02
mo109 |  | Ouvrier professionnel II/OP installateur de gaz. |  | 0.1 | h | 25.99 | 2.6
|  | Frais de chantier des unités d'ouvrage |  | 2 | % | 41.7 | 0.83
Coût d'entretien décennal: 7,23€ les 10 premières années. | [5 empty] | Montant total HT: | 42.53