## Feuille 1
TGE040 | U |  | Limiteur de gaz de pétrole liquéfiés (GPL).
Limiteur de pression, de 10 kg/h de débit nominal, 20 bar de pression maximum d'entrée et 1,75 bar de pression de sortie.
Code interne |  | Désignation |  | Quantité | Unité | Prix unitaire | Prix total
mt43acl060a |  | Limiteur de pression, de 10 kg/h de débit nominal, 20 bar de pression maximum d'entrée et 1,75 bar de pression de sortie. |  | 1 | U | 31.04 | 31.04
mo010 |  | Compagnon professionnel III/CP2 installateur de gaz. |  | 0.25 | h | 30.2 | 7.55
mo109 |  | Ouvrier professionnel II/OP installateur de gaz. |  | 0.25 | h | 25.99 | 6.5
|  | Frais de chantier des unités d'ouvrage |  | 2 | % | 45.09 | 0.9
Coût d'entretien décennal: 7,82€ les 10 premières années. | [5 empty] | Montant total HT: | 45.99