## Feuille 1
TGE080 | U | Abri pour batterie de bouteilles de gaz de pétrole liquéfiés (GPL).
Abri de tôle en acier galvanisé pour le stockage d'une batterie de 6 bouteilles (3 de service et 3 de réserve), de 35 kg de capacité unitaire de gaz de pétrole liquéfiés (GPL).
Code interne |  | Désignation | Quantité | Unité | Prix unitaire | Prix total
mt43bbg060b |  | Abri en tôle d'acier galvanisé, de 2500x500x1600 mm, avec porte et grilles de ventilation, pour le stockage de 6 bouteilles de gaz de pétrole liquéfiés (GPL) (3 de service et 3 de réserve), placées en ligne. | 1 | U | 758.54 | 758.54
mo010 |  | Compagnon professionnel III/CP2 installateur de gaz. | 1.5 | h | 30.2 | 45.3
mo109 |  | Ouvrier professionnel II/OP installateur de gaz. | 1.5 | h | 25.99 | 38.99
|  | Frais de chantier des unités d'ouvrage | 2 | % | 842.83 | 16.86
Coût d'entretien décennal: 42,98€ les 10 premières années. |  |  |  |  | Montant total HT: | 859.69