## Feuille 1
TGI010 | m | Tuyauterie pour installation intérieure de gaz.
Tuyauterie, pour installation intérieur de gaz, formée de tube en cuivre étiré à froid sans soudure, diamètre D=10/12 mm et 1 mm d'épaisseur. Installation en surface. Comprend le matériau auxiliaire pour le montage et la fixation à l'ouvrage, les accessoires et les pièces spéciales placées via soudure forte par capillarité.
Code interne |  | Désignation | Quantité | Unité | Prix unitaire | Prix total
mt43tco400a |  | Matériau auxiliaire pour montage et fixation à l'ouvrage des tuyaux de cuivre étiré à froid sans soudure, diamètre D=10/12 mm. | 1 | U | 0.08 | 0.08
mt43tco010ad |  | Tube en cuivre étiré à froid sans soudure, diamètre D=10/12 mm et 1 mm d'épaisseur, selon NF EN 1057, avec le prix augmenté de 15% pour cause d'accessoires et pièces spéciales. | 1 | m | 1.89 | 1.89
mo010 |  | Compagnon professionnel III/CP2 installateur de gaz. | 0.13 | h | 30.2 | 3.93
mo109 |  | Ouvrier professionnel II/OP installateur de gaz. | 0.13 | h | 25.99 | 3.38
|  | Frais de chantier des unités d'ouvrage | 2 | % | 9.28 | 0.19
Coût d'entretien décennal: 0,85€ les 10 premières années. |  |  |  |  | Montant total HT: | 9.47