## Feuille 1
TIF060 | U | Sprinkler décoratif.
Sprinkler automatique à tête basse caché, réponse normale avec ampoule fusible en verre fragile de 5 mm de diamètre et dissolution alcoolique de couleur rouge, rupture à 68°C, de 1/2" DN 15 mm de diamètre de filet, coefficient de décharge K de 80 (métrique), pression de travail 12 bar, couleur bronze et couvercle plat, finition laquée couleur blanche. Installation encastrée. Comprend les accessoires et les pièces spéciales pour la connexion au réseau de distribution d'eau. Le prix ne comprend pas les travaux auxiliaires de maçonnerie pour installations.
Code interne |  | Désignation | Quantité | Unité | Prix unitaire | Prix total
mt41roc020b |  | Sprinkler automatique à tête basse caché, réponse normale avec ampoule fusible en verre fragile de 5 mm de diamètre et dissolution alcoolique de couleur rouge, rupture à 68°C, de 1/2" DN 15 mm de diamètre de filet, coefficient de décharge K de 80 (métrique), pression de travail 12 bar, couleur bronze et couvercle plat, finition laquée couleur blanche, selon NF EN 12259-1. | 1 | U | 19.37 | 19.37
mt41roc500 |  | Accessoires et pièces spéciales pour la connexion du sprinkler au réseau de distribution d'eau. | 1 | U | 2.71 | 2.71
mo008 |  | Compagnon professionnel III/CP2 plombier. | 0.25 | h | 30.2 | 7.55
mo107 |  | Ouvrier professionnel II/OP plombier. | 0.25 | h | 25.99 | 6.5
|  | Frais de chantier des unités d'ouvrage | 2 | % | 36.13 | 0.72
Coût d'entretien décennal: 15,11€ les 10 premières années. |  |  |  |  | Montant total HT: | 36.85