## Feuille 1
TIF070 | U | Sprinkler à grande couverture.
Sprinkler automatique à grande couverture à tête basse, arrosage léger, réponse normale avec ampoule fusible en verre fragile de 5 mm de diamètre et dissolution alcoolique de couleur rouge, rupture à 68°C, de 3/4" DN 20 mm de diamètre de filet, coefficient de décharge K de 116 (métrique), pression de travail 12 bar, finition laquée couleur bronze. Comprend les accessoires et les pièces spéciales pour la connexion au réseau de distribution d'eau.
Code interne |  |  | Désignation | Quantité | Unité | Prix unitaire | Prix total
mt41roc060aa |  |  | Sprinkler automatique à grande couverture à tête basse, arrosage léger, réponse normale avec ampoule fusible en verre fragile de 5 mm de diamètre et dissolution alcoolique de couleur rouge, rupture à 68°C, de 3/4" DN 20 mm de diamètre de filet, coefficient de décharge K de 116 (métrique), pression de travail 12 bar, finition laquée couleur bronze, selon NF EN 12259-1. | 1 | U | 24.82 | 24.82
mt41roc500 |  |  | Accessoires et pièces spéciales pour la connexion du sprinkler au réseau de distribution d'eau. | 1 | U | 2.71 | 2.71
mo008 |  |  | Compagnon professionnel III/CP2 plombier. | 0.25 | h | 30.2 | 7.55
mo107 |  |  | Ouvrier professionnel II/OP plombier. | 0.25 | h | 25.99 | 6.5
|  |  | Frais de chantier des unités d'ouvrage | 2 | % | 41.58 | 0.83
Coût d'entretien décennal: 17,39€ les 10 premières années. | [5 empty] | Montant total HT: | 42.41