## Feuille 1
TII100 | m² | Protection passive contre les incendies d'un élément structural en bois, avec un vernis intumescent.
Protection passive contre les incendies de poutrelle en bois de dimension minimale supérieure à 90 mm, par l'application d'une couche de vernis intumescent pour intérieur, à deux composants en émulsion aqueuse, incolore, finition satinée, (rendement: 0,24 l/m²), avec une résistance au feu de 45 minutes, selon NF EN 1363-1. Le prix ne comprend pas la préparation du support.
Code interne |  | Désignation | Quantité | Unité | Prix unitaire | Prix total
mt27pwb010a |  | Vernis intumescent pour intérieur, à deux composants en émulsion aqueuse, incolore, finition satinée, avec un contenu de substances organiques volatiles (VOC) < 140 g/l, à appliquer à la brosse, au rouleau ou au pistolet. | 0.24 | kg | 22.99 | 5.52
mo038 |  | Compagnon professionnel III/CP2 peintre. | 0.13 | h | 29.25 | 3.8
|  | Frais de chantier des unités d'ouvrage | 2 | % | 9.32 | 0.19
[5 empty] | Montant total HT: | 9.51