## Feuille 1
TIS010 | U | Signalisation des équipements contre les incendies.
Plaque de signalisation des équipements contre les incendies, en PVC photoluminescente, avec luminance après 10 minutes supérieure ou égale à 210 mcd/m², luminance après 60 minutes supérieure ou égale à 29 mcd/m² et temps d'atténuation de la luminance supérieur ou égal à 3000 min, de 210x210 mm. Comprend les éléments de fixation.
Code interne |  |  | Désignation | Quantité | Unité | Prix unitaire | Prix total
mt41sny010ga |  |  | Plaque de signalisation des équipements contre les incendies, en PVC photoluminescente, avec luminance après 10 minutes supérieure ou égale à 210 mcd/m², luminance après 60 minutes supérieure ou égale à 29 mcd/m² et temps d'atténuation de la luminance supérieur ou égal à 3000 min, de 210x210 mm. Comprend les éléments de fixation. | 1 | U | 5.79 | 5.79
mo113 |  |  | Ouvrier d'exécution I/OE1 construction. | 0.3 | h | 24.51 | 7.35
|  |  | Frais de chantier des unités d'ouvrage | 2 | % | 13.14 | 0.26
Coût d'entretien décennal: 8,58€ les 10 premières années. | [5 empty] | Montant total HT: | 13.4